## BOM_Board1_Schematic1_2026-08-1
Name | Designator | Footprint | Quantity | Value | Manufacturer | Manufacturer Part | Supplier | Supplier Part
1uF | BATT,C39,C40,C41,C44,C45,U17,U18,U21 | C0402,C0603,HDR-TH_2P-P2.54-V-F,SOT-223-4_L6.5-W3.5-P2.30-LS7.0-BR | 9 | 1uF | BOOMELE(博穆精密) | 2.54-1*2P母 | LCSC | C49661
1uH | L8 | L0603 | 1 | 1uH
2.2K | R17 | R0603 | 1 | 2.2K
2.2uH | L7 | L0603 | 1 | 2.2uH
05B20L22P | FPC1,U14 | CONN-SMD_05B20L22P,SOT-223-4_L6.5-W3.5-P2.30-LS7.0-BR | 2 |  | HanElectricity(瀚源) | 05B20L22P | LCSC | C22459552
10K | R1,R2,R3,R4,R5,R8,R9,R10,R11,R12,R13,R15,R16 | R0603 | 13 | 10K
10uF | C34,C35,C36,C37,C38,H3 | C0603,HDR-TH_2P-P2.54-V-F | 6 | 10uF | BOOMELE(博穆精密) | 2.54-1*2P母 | LCSC | C49661
10uH | L1,L2,L3,L4,L5,L6 | L1206 | 6 | 10uH
18pF | C31 | C0402 | 1 | 18pF
22nF | C28 | C0603 | 1 | 22nF
24MHz | X1 | CRYSTAL-SMD_4P-L3.2-W2.5-BL_SIT8008BI | 1 | 24MHz | YXC(扬兴晶振) | XL2EL89CMI-111YLC-24M | LCSC | C5444613
100nF | C1,C2,C3,C4,C5,C6,C7,C8,C9,C10,C11,C12,C13,C14,C15,C16,C17,C18,C19,C20,C21,C22,C23,C24,C25,C26,C27,C29,C32,C33 | C0201,C0402,C0603 | 30 | 100nF |  |  |  | C1525
130R | R14 | R0603 | 1 | 130R
200R | R6,R7 | R0603 | 2 | 200R
BQ25896RTWT | U15 | WQFN-24_L4.0-W4.0-P0.50-TL-EP2.7 | 1 |  | TI(德州仪器) | BQ25896RTWT | LCSC | C2876371
HYCW140-TF09-150B | U11 | SD-SMD_HYCW140-TF09-150B | 1 |  | HOAUC(华宇创) | HYCW140-TF09-150B | LCSC | C3033895
LBEE5KL1DX-883 | U7 | LGA-46_L7.0-W5.2_LBEE5KL1DX-883 | 1 |  | muRata(村田) | LBEE5KL1DX-883 | LCSC | C5340719
LD39015M12R | U3 | SOT-23-5_L3.0-W1.6-P0.95-LS2.8-BR | 1 |  | ST(意法半导体) | LD39015M12R | LCSC | C2802529
LEFTSPK | H1 | HDR-TH_2P-P2.54-V-F | 1 |  | BOOMELE(博穆精密) | 2.54-1*2P母 | LCSC | C49661
MAX17048G+T10 | U16,USB3 | TDFN-8_L2.0-W2.0-P0.50-BL-EP1.2,USB-SMD_U262-061N-4BVC11 | 2 |  | ADI(亚德诺)/MAXIM(美信) | MAX17048G+T10 | LCSC | C2682616
MIC | H4 | HDR-TH_2P-P2.54-V-F | 1 |  | BOOMELE(博穆精密) | 2.54-1*2P母 | LCSC | C49661
MIMX8MM6DVTLZAA | U1 | BGA-486_L14.0-W14.0-P0.50-TL_MIMX8MM6DVTLZAA | 1 |  | NXP(恩智浦) | MIMX8MM6DVTLZAA | LCSC | C880326
MXC3N2001 | RF1 | IPEX-SMD_3P-L2.6-W2.6-LS3.0_YUANDI_RF-001 | 1 |  |  | MXC3N2001 | LCSC | C7467078
NCV8189CMTWADJTAG | U6 | WDFN-6_L2.0-W2.0-P0.65-BL-EP | 1 |  | onsemi(安森美) | NCV8189CMTWADJTAG | LCSC | C5209199
ON/OFF | H8,UART | HDR-TH_2P-P2.54-V-F | 2 |  | BOOMELE(博穆精密) | 2.54-1*2P母 | LCSC | C49661
PCA9450AAHNY | U2 | HVQFN-56_L7.0-W7.0-P0.40-BL-EP4.6 | 1 |  | NXP(恩智浦) | PCA9450AAHNY | LCSC | C5191349
RIGHTSPK | H2 | HDR-TH_2P-P2.54-V-F | 1 |  | BOOMELE(博穆精密) | 2.54-1*2P母 | LCSC | C49661
SDADA4DR-64G | U5 | BGA-254_L13.0-W11.5-P0.50_SDADA4DR-64G | 1 |  | SANDISK(闪迪) | SDADA4DR-64G | LCSC | C2830407
STEREOEARPHONE | H5,H6,H7 | HDR-TH_2P-P2.54-V-F,HDR-TH_3P-P2.54-V-F | 3 |  | BOOMELE(博穆精密) | 2.54-1*2P母 | LCSC | C49661
TLV320AIC3111IRHBR | U8 | VQFN-32_L5.0-W5.0-P0.50-TL-EP | 1 |  | TI(德州仪器) | TLV320AIC3111IRHBR | LCSC | C2151144
X1B0002110001 | OSC1 | OSC-SMD_4P-L3.2-W1.5 | 1 |  | EPSON(爱普生) | X1B0002110001 | LCSC | C256005